## Tabelle1
Count	Description	Package	Reichelt.de	Farnell	Mouser	Single Part
1	Resistor Array 10k	1206	BCN16 10K			0,020 €	0,020 €	Future Use
2	Inductor 4.7µH / 7.25A / 15A			2056566		0,587 €	1,174 €
1	Micro USB B			2293753		0,456 €	0,456 €	Only for USB
2	DCDC TPS54531DDA	SO8		2346997		2,150 €	4,300 €
4	Ferrit Bead 180R @ 100MHz 0.037R	0805		2467187		0,529 €	2,116 €
2	Schottky Diode 60V / 5A	SMBA / DO214AC		2750941		0,236 €	0,472 €
1	LDO 2.5V	SOT223-4		2778100		0,588 €	0,588 €
1	Transistor	SOT23	BC 817-40 SMD			0,020 €	0,020 €	Only for USB
2	Capacitor 22p	0603	KEM C0G0603 22P			0,010 €	0,020 €
2	Capacitor 2.2nF	0805	KEM C0G0805 2,2N			0,030 €	0,060 €	16V vor higher input voltage than 5V
5	Capacitor 4.7µ / 16V	1206	KEM X5R1206 4,7U			0,160 €	0,800 €	16V vor higher input voltage than 5V
8	Capacitor 47µ / 16V	1210	KEM X5R1210 47U			0,420 €	3,360 €
1	Power jack		LUM 1613-14			0,990 €	0,990 €	Don‘t use it! PCB wrong layout
1	Resistor 1.5k	0805	RND 0805 1 1,5K			0,020 €	0,020 €	Only for USB
2	Resistor 10	0805	RND 0805 1 10			0,020 €	0,040 €	Only for USB
1	Resistor 100	0805	RND 0805 1 100			0,020 €	0,020 €	Only for USB
1	Resistor 36k	0805	RND 0805 1 36K			0,020 €	0,020 €	Only for USB
1	Programming connector	RM1.27	SL 1X10G 1,27			0,400 €	0,400 €	Only for USB
4	Resistor 270	1206	SMD 1/4W 270			0,030 €	0,120 €
6	Resistor 10k	0805	SMD-0805 10,0K			0,020 €	0,120 €
2	Resistor 22	0805	SMD-0805 22,0			0,020 €	0,040 €
4	LED red	1206	SMD-LED 1206 RT			0,110 €	0,440 €	1 for USB
1	STM32 µC		STM32 F103C8T6			3,990 €	3,990 €	Only for USB
2	Button		TASTER 9313			0,380 €	0,760 €	1 for USB
11	Capacitor 10µ / 35V	1206	X5R-G1206 10/35			0,090 €	0,990 €
4	Capacitor 47µ / 6V	1206	X5R-G1206 47/6			0,200 €	0,800 €
34	Capacitor 100nF	0603	X7R-G0603 100N			0,010 €	0,340 €
9	Capacitor 100nF	0805	X7R-G0805 100N			0,020 €	0,180 €	4 for USB
4	Capacitor 10nF	0805	X7R-G0805 10N			0,010 €	0,040 €
1	Capacitor 100nF	1206	X7R-G1206 100N			0,020 €	0,020 €
1	Oscillator 50MHz	XO32	XO32 50,00000			1,400 €	1,400 €
1	Oscillator 8MHz	XO32	XO32 8,00000			1,400 €	1,400 €	Only for USB
1	FPGA Cyclone 10 LP 25kLE	EQFP144			10CL025YE144C8G	16,790 €	16,790 €	Faster would be Speed-Grade 7 (about 25MHz)
2	Resistor 37.4k	1206			279-CPF1206B37K4E1	0,320 €	0,640 €
2	Resistor 10k 0.1%	1206			284-APC1206B10K0N	0,148 €	0,296 €
1	Resistor 20k 0.1%	1206			66-PCFW1206LF032002B	0,189 €	0,189 €
1	Resistor 3.2k 0.1%	1206			71-TNPW12063K20BEEN	0,771 €	0,771 €

							44,202 €